## TermProject
Qty | Value | Device | Parts
9 | BC547 | NPN-TO92-CBE | T5, T6, T7, T8, T9, T10, T11, T12, T13
1 | BC557 | PNP-TO92-CBE | T1
1 | 1.5K | R-US_0207/7 | R57
1 | 100K | R-US_0207/7 | R43
2 | 100uF | CPOL-USE5-10.5 | C13, C16
63 | 10K | R-US_0207/7 | R1, R2, R3, R4, R12, R15, R17, R18, R19, R20, R21, R22, R23, R24, R25, R26, R27, R28, R29, R30, R31, R32, R33, R34, R35, R36, R42, R44, R47, R53, R54, R55, R58, R59, R60, R62, R63, R66, R67, R70, R71, R73, R74, R75, R77, R78, R79, R81, R82, R83, R92, R94, R95, R96, R97, R98, R99, R100, R101, R102, R103, R104, R105
1 | 150uF | CPOL-USE5-10.5 | C17
5 | 15K | R-US_0207/7 | R7, R8, R9, R10, R14
1 | 18K | R-US_0207/7 | R11
7 | 1K | R-US_0207/7 | R46, R52, R72, R76, R80, R84, R106
1 | 1M | POTENTIOMETER_PT-10S | R61
4 | 1N4004 | 1N4004 | D3, D4, D5, D6
9 | 1uF | C-EU075-052X106 | C1, C2, C3, C4, C7, C8, C9, C10, C11
4 | 2.2K | R-US_0207/7 | R50, R64, R65, R68
2 | 2.2uF | C-EU075-052X106 | C5, C6
1 | 220uF | CPOL-USE5-10.5 | C15
2 | 27K | R-US_0207/7 | R6, R13
1 | 330 | R-US_0207/7 | R49
4 | 33K | R-US_0207/7 | R5, R16, R45, R48
1 | 39K | R-US_0207/7 | R37
1 | 470 | R-US_0207/7 | R85
1 | 560nF | C-EU075-052X106 | C12
2 | 56K | R-US_0207/7 | R56, R91
1 | 8.2K | R-US_0207/7 | R51
1 | BLUE | LED10MM | MSG_3_LED
1 | BPW34 | BPW32 | D2
1 | GREEN | LED10MM | MSG_4_LED
20 | LM358N | LM358N | IC1, IC2, IC3, IC4, IC5, IC6, IC7, IC8, IC9, IC10, IC11, IC12, IC13, IC14, IC15, IC16, IC19, IC20, IC21, IC22
4 | PTH-6.0MM | MOMENTARY-SWITCH-SPST-PTH-6.0MM | MSG_1-BUT, MSG_2_BUT, MSG_3_BUT, MSG_4_BUT
2 | RED | LED10MM | MSG_1_LED, MSG_TRNS_LED
1 | UF4007 | 1N4148DO35-7 | D1
1 | YELLOW | LED10MM | MSG_2_LED